## Tehničke specifikacije
BR. | TEHNIČKE KARAKTERISTIKE | broj stranice/a kataloga, prospekta, brošure ili druge tehničke dokumentacije na kojoj je naveden traženi podatak
1 | Kapacitet perilice: min. 72 / 45 / 32 / 22 košara/sat
2 | Pametni dodirni zaslon u boji
3 | Tipka za aktivaciju rada perilice - s indikatorom napretka ciklusa pranja
4 | Sustav oporavka topline (putem izmjenjivača topline)
5 | Polja pranja u obliku slova S sa posebnom geometrijom mlaznica za jednaku raspodjelu vode
6 | Sustav filtriranja s ugrađenim uređajem za kontinuirano pročišćavanje lužine pranja
7 | 4 programa pranja
8 | Program za brzu promjenu vode u spremniku
9 | Program namakanja
10 | Program za uklanjanje kamenca
11 | Senzor sredstva za pranje
12 | Senzor za nadzor kvalitete vode u komori (za stupanj zaprljanosti vode pranja)
13 | Dozirne pumpe za sredstvo pranja i ispiranja
14 | Higijenski grijači komore (spremnika)
15 | Automatski sustav samočišćenja
16 | Sprječava procesa ispiranja uslijed pada temperature
17 | Dvostruka stjenka konstrukcije perilice i haube
18 | Elektronska dijagnostika kvara - Animacijski i zvučni signali u slučaju pogreške
19 | Program vremenskog upravljanja perilicom
20 | Komora (spremnik) perilice izrađen iz jednog komada (dubokim izvlačenjem - bez šavova i pregiba / kutova)
21 | Zapremnina spremnika: min. 35 l
24 | Pumpa pranja: 0,95 kW
25 | Potrošnja vode za ispiranje po ciklusu pranja: max. 2,5 l
26 | Dimenzije (širina x dubina x visina): 635x750-825x1.535-2.010 mm
27 | Napon: 400V/3N/50 Hz
28 | Dvije košare: za tanjure, za šalice i pribor za jelo
Jamstvo: min. 12 mjeseci
Edukacija i instalacija uključeni u cijenu
Ponuđeni proizvod treba ispunjavati kumulativno sve navedene minimalne tehničke karakteristike.